## Datos técnicos
Características técnicas Fiat Tipo Station Wagon | Gasolina |  | Diesel
| 1.4 95 CV P E6 | 1.4 120 CV P+GLP E6 | 1.3 95 CV DS E6 | 1.6 120 CV DS E6 | 1.6 120 CV DS E6 ECO | 1.6 120 CV DS DDCT E6
MOTOR
N. º de cilindros, disposición | 4 | 4 | 4 | 4 | 4 | 4
Diámetro x carrera (mm) | 72 x 84 | 72 x 84 | 69,6 x 82 | 79,5 x 80,5 | 79,5 x 80,5 | 79,5 x 80,5
Cilindrada (cm³) | 1368 | 1368 | 1248 | 1598 | 1598 | 1598
Relación de compresión | 11 ± 0,2 | 9,8/1 | 16,8 ± 0,2 | 16,5 ± 0,4 | 16,5 ± 0,4 | 16,5 ± 0,4
Potencia máx. kW (CV-CE) a rpm | 70 (95) a 6000 | 88 (120) a 5000 | 70 (95) a 3750 | 88 (120) a 3750 | 88 (120) a 3750 | 88 (120) a 3750
Par máx. Nm (kgm-CE) a rpm | 127 a 4500 | 215 a 2500 | 200 a 1500 | 320 a 1750 | 320 a 1750 | 320 a 1750
Clasificación medioambiental | Euro 6 | Euro 6 | Euro 6 | Euro 6 | Euro 6 | Euro 6
Combustible | Gasolina | Gasolina + GLP | Diésel | Diésel | Diésel | Diésel
TRANSMISIÓN
Tracción | Delantera | Delantera | Delantera | Delantera | Delantera | Delantera
Caja de cambios | Manual de 6 velocidades | Manual de 6 velocidades | Manual de 5 velocidades | Manual de 6 velocidades | Manual de 6 velocidades | Automática de 6 velocidades
DIRECCIÓN
Caja de dirección | Columna EPS | Columna EPS | Columna EPS | Columna EPS | Columna EPS | Columna EPS
Diámetro de giro entre aceras (m) | 10.93 | 10.93 | 10.93 | 10.93 | 10.93 | 10.93
FRENOS
Delanteros (mm) | Disco: 0284 x 22 | Disco: 0281 x 26 | Disco: 0284 x 22 | Disco: 0281 x 26 | Disco: 0281 x 26 | Disco: 0281 x 26
Traseros (mm) | Disco: 0251 x 10 | Disco: 0264 x 10 | Disco: 0251 x 10 | Disco: 0264 x 10 | Disco: 0264 x 10 | Disco: 0264 x 10
SUSPENSIONES
Delantera | McPherson / absorbedor de impactos telescópico | McPherson / absorbedor de impactos telescópico | McPherson / absorbedor de impactos telescópico | McPherson / absorbedor de impactos telescópico | McPherson / absorbedor de impactos telescópico | McPherson / absorbedor de impactos telescópico
Trasera | Barra de torsión / absorbedor de impactos telescópico | Barra de torsión / absorbedor de impactos telescópico | Barra de torsión / absorbedor de impactos telescópico | Barra de torsión / absorbedor de impactos telescópico | Barra de torsión / absorbedor de impactos telescópico | Barra de torsión / absorbedor de impactos telescópico
DIMENSIONES EXTERNAS
Distancia entre ejes (mm) | 2638 | 2638 | 2638 | 2638 | 2638 | 2638
Longitud (mm) | 4571 | 4571 | 4571 | 4571 | 4571 | 4571
Altura (mm) | 1514 | 1514 | 1514 | 1514 | 1514 | 1514
Ancho de vía delantera/trasera (mm) | 1542/1543 | 1542/1543 | 1542/1543 | 1542/1543 | 1542/1543 | 1542/1543
Anchura | 1792 | 1792 | 1792 | 1792 | 1792 | 1792
Capacidad del maletero (dm3) | 550 | 550 | 550 | 550 | 550 | 550
Saliente delantero/trasero (mm) | 893/1040 | 893/1040 | 893/1040 | 893/1040 | 893/1040 | 893/1040
PESOS - CAPACIDADES
Peso en orden de marcha DIN (kg) | 1280 | 1395 | 1375 | 1395 | 1395 | 1425
Peso est. A | 1205 | 1320 | 1300 | 1320 | 1320 | 1350
Peso máx. remolcable (kg) | 1200 | 1200 | 1200 | 1200 | 1200 | 1000
Carga útil | 500 | 500 | 500 | 500 | 500 | 500
Depósito de combustible (litros) | 50 | 50 + 53 | 50 | 50 | 50 | 50
PRESTACIONES
Velocidad máxima (km/h) | 185 | 200 | 180 | 200 | 200 | 200
Aceleración (1 pers. + 30 kg) 0-100 km/h (s) | 12.3 | 10,3* | 12.3 | 10.1 | 10.1 | 10,4*
CONSUMO DE COMBUSTIBLE (litros/100 km)
Urbano | 7.7 | 11,4/ (8,2)* | 4.5 | 4.4 | 4 | -*
En carretera | 4.5 | 6,5/ (5,2)* | 3.3 | 3.3 | 3 | -*
Ciclo mixto | 5.7 | 8,3/ (6,3)* | 3.7 | 3.7 | 3.4 | -*
Ciclo combinado de emisiones de CO2 (g/km) | 132 | 135/ (146)* | 99 | 98 | 89 | -*
Datos sobre gasolina entre paréntesis.